## Лист1
Утверждаю
Главный инженер
АО "Салехардэнерго"
_____________ Е.В. Федотов
«____»___________________ 2023 г.
1286
Ведомость
объемов конструктивных решений (элементов) и комплексов (видов) работ
Наименование мероприятий: Капитальный ремонт объекта: "Сети ТС 17-го квартала от Ут-2 до УТ-1 к жилым домам №№1,2,3,4,5,6,7,8" (сети ТС котельной № 36 ремонт камер 5УТ-8; 5УТ-8.1; 5УТ9; 5УТ15,1 и сетей от камеры 5УТ-15 до 5УТ -7 ТВС и ввода в дома ул. Манчинского №18,19,21,23). Инв.№00002791 (Т1,Т2 и В1)
№ п/п | Номера сметных расчетов (смет) и позиций в сметных расчетах (сметах), относящиеся к соответствующим конструктивным решениям (элементам), комплексам (видам) работ | Наименование и виды работ | Ед. изм. | Кол-во
1 | 2 | 3 | 4 | 5
м |  | Щебень фр. 20-40 мм (толщина слоя- 150 мм) | куб.м | #REF!
м |  | Щебень фр. 40-70 мм (толщина слоя- 150 мм) | куб.м | #REF!
Участок от камеры 5УТ-7 до ввода в дом ул. Манчинского 21
Раздел 1. Демонтажные работы:
1 |  | Разработка грунта механизированным способом | куб.м | 209.625
2 |  | Доработка грунта вручную | куб.м | 20.9625
1 | ЛС №5 п.1 | Демонтаж ж\б лотка (компенсатор) | куб.м | 2
Раздел 2.Монтажные работы:
2 | ЛС №5 п.2;п.2,1;п.2,2 | Устройство камеры 5УТ-15.1 | куб.м | 2.4
3 | ЛС №5 п.3;п.3,1;п.3,2 | Устройсто ж\б лотка | куб.м | 0.5
4 | ЛС №5 п.4; п.5; п.6; п.7 | Изготовление плит перекрытия непроходного канала | куб.м | 2.7
Участок от камеры 5УТ-8 до ввода в дом ул. Манчинского 21
Раздел 3.Демонтажные работы:
7 | ЛС №5 п.8 | Демонтаж плит перекрытия непроходного канала | куб.м | 2.53
Раздел 4.Монтажные работы:
8 | ЛС №5 п.9; п.10; п.11. | Устройство плит перерытий камер 5УТ-8, 5УТ-8.1 | куб.м | 2.53
9 | ЛС №5 п.12 | Окрашивание наружной поверхности камеры на 2 раза | кв.м | 12.31
10 | ЛС №5 п.13; п.14; п.15. | Устройство люков (деревянных) | кв.м | 1.6
Составил: Инженер ОППР Пышкин Е.Н.
Проверил: Начальник ОППР Петров К.В